## Blad 1
PSU-Matti-v02
Id | Designator | Package | Quantity | Designation | Supplier and ref
1 | D3,D2 | D_DO-41_SOD81_P7.62mm_Horizontal | 2 | 1N4007
2 | D1 | Diode_Bridge_Vishay_KBL | 1 | KBL06-E4/51
3 | RV2,RV1 | Potentiometer_Bourns_3296W_Vertical | 2 | 100R
4 | J1,J2,J3 | TerminalBlock_RND_205-00234_1x04_P5.08mm_Horizontal | 3 | Screw_Terminal_01x04
5 | R5,R1,R2,R6 | R_Axial_DIN0309_L9.0mm_D3.2mm_P2.54mm_Vertical | 4 | 2K
6 | R3,R4 | R_Axial_DIN0309_L9.0mm_D3.2mm_P2.54mm_Vertical | 2 | 240R
7 | C1,C2,C3,C4 | CP_Radial_D18.0mm_P7.50mm | 4 | 4700uF 35V
8 | C5,C6 | C_Disc_D5.0mm_W2.5mm_P5.00mm | 2 | 100nF
9 | C7,C8 | CP_Radial_D5.0mm_P2.00mm | 2 | 10uF 25V
10 | C9,C10 | CP_Radial_Tantal_D4.5mm_P2.50mm | 2 | 1uF Tantal
11 | D4,D5 | LED_D3.0mm | 2 | Red 3mm
12 | U1 | TO-220-3_Vertical | 1 | LM317_3PinPackage
13 | U2 | TO-220-3_Vertical | 1 | LM337_TO220
14
15